## FenceData
borehole_id | x | y | ground_elev | top_depth | bottom_depth | unit | uscs | description | n_value | recovery | rqd | water_elev | formation | rock_type
B-1 | 100 | 200 | 888.9 | 0 | 1.2 | Asphalt | ASPHALT | Asphalt pavement | 5 | 100 |  |  | Surface
B-1 | 100 | 200 | 888.9 | 1.2 | 5 | Fill | FILL | Fill | 8 | 95 |  |  | Fill
B-1 | 100 | 200 | 888.9 | 5 | 13 | SP-SC | SP-SC | Clayey sand | 25 | 90 | 11 | 883.2 | Alluvium
B-1 | 100 | 200 | 888.9 | 13 | 25 | SP | SP | Poorly graded sand | 38 | 92 | 14 |  | Alluvium
B-1 | 100 | 200 | 888.9 | 25 | 43 | GC | GC | Clayey gravel | 47 | 88 | 11 |  | Alluvium
B-1 | 100 | 200 | 888.9 | 43 | 58 | GP-GC | GP-GC | Gravel with clay | 65 | 85 | 10 |  | Alluvium
B-1 | 100 | 200 | 888.9 | 58 | 95 | Limestone | ROCK | Limestone bedrock | 95 | 98 |  |  | Bedrock | Limestone
B-2 | 220 | 200 | 889.1 | 0 | 0.8 | Asphalt | ASPHALT | Asphalt pavement | 10 | 100 | 10 |  | Surface
B-2 | 220 | 200 | 889.1 | 0.8 | 10 | Fill | FILL | Fill | 8 | 95 | 7 |  | Fill
B-2 | 220 | 200 | 889.1 | 10 | 28 | SP-SC | SP-SC | Clayey sand | 50 | 90 | 24 | 884.8 | Alluvium
B-2 | 220 | 200 | 889.1 | 28 | 38 | GC | GC | Clayey gravel | 41 | 88 | 13 |  | Alluvium
B-2 | 220 | 200 | 889.1 | 38 | 65 | Limestone | ROCK | Limestone bedrock | 24 | 97 |  |  | Bedrock | Limestone
B-3 | 340 | 200 | 887.8 | 0 | 1 | Fill | FILL | Fill | 7 | 100 | 7 |  | Fill
B-3 | 340 | 200 | 887.8 | 1 | 8 | SP | SP | Poorly graded sand | 9 | 93 | 9 |  | Alluvium
B-3 | 340 | 200 | 887.8 | 8 | 12 | SC | SC | Clayey sand | 5 | 91 | 5 |  | Alluvium
B-3 | 340 | 200 | 887.8 | 12 | 32 | GC | GC | Clayey gravel | 13 | 85 | 13 |  | Alluvium
B-4 | 460 | 200 | 889.4 | 0 | 22 | Void | VOID | Air/void | 40 |  |  |  | Surface
B-4 | 460 | 200 | 889.4 | 22 | 28.5 | GP-GC | GP-GC | Gravel with clay | 40 | 88 | 40 | 886.8 | Alluvium
B-4 | 460 | 200 | 889.4 | 28.5 | 65.5 | Limestone | ROCK | Limestone bedrock | 40 | 100 |  |  | Bedrock | Limestone
B-5 | 580 | 200 | 889.6 | 0 | 0.8 | Asphalt | ASPHALT | Asphalt pavement | 100 |  |  |  | Surface
B-5 | 580 | 200 | 889.6 | 0.8 | 22 | Void | VOID | Air/void |  |  |  | 888.1
B-5 | 580 | 200 | 889.6 | 22 | 61 | RC | ROCK | Rock core | 100 |  |  |  | Bedrock | Rock